## osd-v4-hardware
Id | Designator | Quantity | Manufacturer | *Mfg Part # | Description / Value | Mouser Part# | Footprint
1 | C1,C2,C3,C4,C5,C9,C11,C12 | 8 |  |  | SMD CAPACITOR 0603 100nF X7R 10V |  | SMD 0603
2 | C6,C7 | 2 |  |  | SMD CAPACITOR 0402 22pF X7R 10V |  | SMD 0402
3 | C8,C10 | 2 |  |  | SMD CAPACITOR 0402 100nF X7R 10V |  | SMD 0402
4 | D1 | 1 | DIODES INCORPORTATED | 1N4148WTQ-7 | SMD DIODE SOD52 | 621-1N4148WTQ-7 | SMD SOD523
5 | IC1 | 1 | TEXAS INSTRUMENTS | LM1881M/NOPB | SMD IC LM1881 | 926-LM1881M/NOPB | SMD SOIC8
6 | IC2 | 1 | TEXAS INSTRUMENTS | ISO7321FCDR | SMD IC ISO7321FC | 595-ISO7321FCDR | SMD SOIC8
7 | J2 | 1 | SAMTEC | SMA-J-P-H-RA-TH1 | THT RF CONNECTOR RIGHT ANGLE 50ohm 6GHz | 200-SMAJPHRATH1 | THT
8 | J3 | 1 | AMPHENOL FCI | 10129381-906004BLF | THT 2X3 P2.54 PINHEADER MALE VERTICAL | 649-1012938190604BLF | THT
9 | LED2 | 1 | KINGBRIGHT | APHHS1005SURCK | SMD LED 0402 RED VF=1.95V | 604-APHHS1005SURCK | SMD 0402
10 | LED4,LED5 | 2 | KINGBRIGHT | APHHS1005CGCK | SMD LED 0402 GREEN VF=2.1V | 604-APHHS1005CGCK | SMD 0402
11 | MCU1 | 1 | MICROCHIP | ATMEGA2560-16AU | SMD IC ATMEGA2560 TQFP100 | 556-ATMEGA2560-16AU | SMD TQFP100
12 | R1,R4 | 2 |  |  | SMD RESISTOR 0603 10K 10% |  | SMD 0603
13 | R2 | 1 |  |  | SMD RESISTOR 0402 330R 10% |  | SMD 0402
14 | R3 | 1 |  |  | SMD RESISTOR 0402 680K 10% |  | SMD 0402
15 | R7,R5,R8 | 3 |  |  | SMD RESISTOR 0402 145R 10% |  | SMD 0402
16 | RV1 | 1 | BOURNS | PVG3A104C01R00 | SMD TRIMMER RESISTOR 100K 20% | 81-PVG3A104C01R00 | SMD PVG3
17 | Y1 | 1 | ABRACON | ABM3-16.000MHZ-D2Y-T | SMD CRYSTAL ABM3 16MHZ 18PF | 815-ABM3-16-D2Y-T | SMD ABM3